## Sheet1
| P Lat | I Lat | D Lat | P Hed | I Hed | D Hed | 45g 10rad | rak 50m | 180g 15rad | RRT* | Note
| 0.6 | 0 | 0 | 0 | 0 | 0 | 4.2128 | 0.10206 | 4.5393 | 4.6617
| 0.2 | 0 | 0 | 0 | 0 | 0 | 7.3561 | 0.18504 | 11.2178 | 11.544 | Too slow
| 0.8 | 0 | 0 | 0 | 0 | 0 | 3.5378 | 0.089254 | 3.7173 | 5.4163 | Larger oscillations
| 1 | 0 | 0 | 0 | 0 | 0 | 2.9615 | 0.078153 | 3.2138 | 4.7573
| 1 | 0 | 0.1 | 0 | 0 | 0 | 2.806 | 0.0693 | 3.1246 | 4.2757
| 1 | 0 | 0.5 | 0 | 0 | 0 | 2.3121 | 0.047758 | 2.9067 | 3.3201
| 1 | 0 | 1 | 0 | 0 | 0 | 1.8942 | 0.035675 | 2.7826 | 2.7224
| 0.5 | 0 | 1 | 0 | 0 | 0 | 3.355 | 0.068665 | 5.0414 | 4.5489 | Turns in even earlier on rrt
| 2 | 0 | 1 | 0 | 0 | 0 | 0.9286 | 0.018151 | 1.448 | 1.5175 | Improvement in overshot/turn in | best
| 2 | 0 | 0.5 | 0 | 0 | 0 | 1.2253 | 0.025008 | 1.5168 | 1.7868
| 2 | 0 | 1.5 | 0 | 0 | 0 | 0.88258 | 0.64006 | 1.795 | 5.8506 | Unstable, flies of course
| 3 | 0 | 1 | 0 | 0 | 0 | 8.0459 | 0.44986 | 4.743 | 14.6511 | Same
| 2.5 | 0 | 1 | 0 | 0 | 0 | 0.56886 | 1.994 | 1.0882 | 2.2021 | Somewhat unstable in a straight line
På med heading | 1 | 0 | 0.5 | -0.1 | 0 | 0 | 1.2628 | 0.023489 | 2.6156 | 2.1763
| 1 | 0 | 0.5 | -0.2 | 0 | 0 | 0.94177 | 0.018035 | 2.4244 | 1.8629
| 1 | 0 | 0.5 | -0.3 | 0 | 0 | 4.6996 | 7.0596 | 6.0971 | 9.0537 | Unstable
| 1.3 | 0 | 0.5 | -0.2 | 0 | 0 | 0.79793 | 0.015598 | 1.97 | 1.556
| 1.3 | 0 | 0 | -0.2 | 0 | 0 | 0.86786 | 0.016793 | 2.0059 | 1.6189 |  | bra om man kör med heading
| 1.3 | 0 | 0 | -0.2 | 0 | 0.1 | 17.0466 | 18.2715 | 26.7918 | 16.3949
| 1.3 | 0 | 0 | -0.2 | 0 | 0.02 | 0.85416 | 0.016726 | 2.0057 | 1.6194 | No difference when adding derivative
| 1.3 | 0 | 0 | -0.2 | 0 | 0.04 | 6.7527 | 6.4346 | 9.0201 | 30.9157 | Cant go higher
Följer hur Path Tracking Control of a Motorcycle Based on System Identification gör
| 1.3 | 1 | 0 | -0.2 | 0 | 0 | 1.883 | 0.11984 | 1.1897 | 6.1464 | Unstable after a while
| 1.3 | 0.5 | 0 | -0.2 | 0 | 0 | 1.2841 | 0.033754 | 0.77561 | 2.0096 | Moves around too much still.
| 1.3 | 0.2 | 0 | -0.2 | 0 | 0 | 1.035 | 0.020449 | 1.0114 | 1.4183 | 180 degrees can increase in error after finnish line
| 1.3 | 0.1 | 0 | -0.2 | 0 | 0 | 0.92563 | 0.018355 | 1.2257 | 1.6242 | While improvements in some areas it have drawbacks over P + P or PD
| 1.6 | 0.4 | 0 | -0.2 | 0 | 0 | 1.0938 | 0.024955 | 0.68326 | 1.5721
| 1.8 | 0.4 | 0 | -0.2 | 0 | 0 | 1.0364 | 0.023571 | 0.6323 | 1.5055 | Cant improove with higher gains
Combine D with Ph | 1.8 | 0.4 | 0.2 | -0.2 | 0 | 0 | 0.95306 | 0.021205 | 0.60588 | 1.3702 | Workes well | Rally good
| 1.8 | 0.2 | 0.2 | -0.2 | 0 | 0 | 0.80401 | 0.016332 | 0.7434 | 1.1583 | Better | ---
| 1.8 | 0.1 | 0.2 | -0.2 | 0 | 0 | 0.73329 | 0.014863 | 0.90982 | 1.2613 | Tradeoff again
| 1.8 | 0 | 0.2 | -0.2 | 0 | 0 | 0.68329 | 0.01373 | 1.503 | 1.2789 | Tradeoff again
How high can we go? | 2 | 0.2 | 0.2 | -0.2 | 0 | 0 | 0.74879 | 0.015399 | 0.67517 | 1.0995 | Better way to go | awsome
| 2.2 | 0.2 | 0.2 | -0.2 | 0 | 0 | 0.70126 | 0.014596 | 0.62286 | 1.0476
| 2.5 | 0.2 | 0.2 | -0.2 | 0 | 0 | 0.64016 | 0.01358 | 0.5594 | 0.98552 | sub 1 rrt
| 3 | 0.2 | 0.2 | -0.2 | 0 | 0 | 0.55769 | 0.012254 | 0.48194 | 0.90793
| 3.5 | 0.2 | 0.2 | -0.2 | 0 | 0 | 0.49272 | 0.011296 | 0.42272 | 0.85149 | Shakyness on the straights
| 4 | 0.2 | 0.2 | -0.2 | 0 | 0 | 0.55065 | 0.75769 | 1.4122 | 1.6621 | Unstable
Tune back from 3.5 | 3.2 | 0.2 | 0.2 | -0.2 | 0 | 0 | 0.52995 | 0.011824 | 0.45909 | 0.88418 | Smaller shakyness but still there | 3 seems best
Play with derevative | 3 | 0.2 | 0.2 | -0.3 | 0 | 0 | 3.9738 | 3.5921 | 17.3823 | 29.3244 | Unstable
| 3 | 0.2 | 0.2 | -0.1 | 0 | 0 | 0.8077 | 0.018386 | 0.57354 | 1.4224 | Loose a lot of perfromance with less heading
| 3 | 0.2 | 0.2 | 0 | 0 | 0 | 2.4539 | 0.13212 | 1.0265 | 5.6199 | Unstable with no heading
Can lat D compensate? | 3 | 0.2 | 0.4 | 0 | 0 | 0 | 1.5193 | 0.047833 | 0.74546 | 4.2616 | Still unstable
More | 3 | 0.2 | 0.6 | 0 | 0 | 0 | 1.0928 | 0.026474 | 0.64358 | 2.445 | Stable but not good
| 3 | 0.2 | 1 | 0 | 0 | 0 | 16.413 | 0.61922 | 0.76782 | 9.1221 | Unstable again
Tune back | 3 | 0.2 | 0.8 | 0 | 0 | 0 | 0.74449 | 0.36298 | 0.56483 | 1.7225 | Not helping
Tuning from 3 again but with D | 3 | 0.2 | 0.3 | -0.2 | 0 | 0 | 1.1759 | 1.4138 | 1.2565 | 2.0824 | Unstable
| 3 | 0.2 | 0.1 | -0.2 | 0 | 0 | 0.58084 | 0.01281 | 0.49013 | 0.94897 | Not as good but less gain
How about no D? | 3 | 0.2 | 0 | -0.2 | 0 | 0 | 0.60705 | 0.013469 | 0.50044 | 0.99495 | Little worse. But still good
Heading P can compensate? | 3 | 0.2 | 0 | -0.25 | 0 | 0 | 0.52766 | 0.011736 | 0.47188 | 0.85922 | Yes. Better agian
| 3 | 0.2 | 0 | -0.3 | 0 | 0 | 0.45927 | 0.010791 | 0.47565 | 0.76971 | Stable still. And better
| 3 | 0.2 | 0 | -0.28 | 0 | 0 | 0.4892 | 0.011021 | 0.46416 | 0.80288 | Not as good again

## Ran
[7 empty] | Log2 | 6 | Saturation test
14km | 3.418 | 45.2148 | 0.0010767 |  | run 700 speed |  |  | 7 | 10k safe balancing. Drive straight and turn back yaw test, try lateral+heading angle wonky
10km safe | 4.8049 | 50.3863 | 0.00094333 |  |  |  |  | 8 | 14k balancing
10km agressive | 5.7844 | 37.3459 | 0.00090833
Enkel kin stabil | 5 | 600 | 0 | -0.2 | 0 | 0
Safe MDH kin | 4 | 300 | 0 | -0.8 | 0 | 0
Aggressiv MDH kin | 15 | 300 | 0 | -1 | 0 | 0

## Sheet2
| P Lat | I Lat | D Lat | P Hed | I Hed | D Hed | 45g 10rad | rak 50m | 180g 15rad | RRT* |  |  | Init 40d yaw | 45g 10rad | rak 50m | 180g 15rad | RRT*
| 0.6 | 0 | 0 | 0 | 0 | 0 | 3.9579 | 0.10788 | 4.1766 | 4.5828
| 0.2 | 0 | 0 | 0 | 0 | 0 | 6.7491 | 0.18897 | 10.287 | 10.1752
| 0.8 | 0 | 0 | 0 | 0 | 0 | 3.2007 | 0.089841 | 3.4451 | 4.9303
| 1 | 0 | 0 | 0 | 0 | 0 | 2.7342 | 0.08126 | 2.9352 | 4.3191
| 1 | 0 | 0.1 | 0 | 0 | 0 | 2.5616 | 0.07095 | 2.8481 | 3.8072
| 1 | 0 | 0.5 | 0 | 0 | 0 | 2.0724 | 0.047564 | 2.6373 | 2.9759
| 1 | 0 | 1 | 0 | 0 | 0 | 1.6838 | 0.035441 | 2.5184 | 2.4687
| 1 | 0.1 | 1 | 0 | 0 | 0 | 2.1371 | 0.051412 | 1.6059 | 3.1998
| 0.5 | 0 | 1 | 0 | 0 | 0 | 3.1002 | 0.068581 | 4.5885 | 4.1289
| 2 | 0 | 1 | 0 | 0 | 0 | 0.81649 | 0.018084 | 1.2996 | 1.388
| 2 | 0 | 0.5 | 0 | 0 | 0 | 1.0694 | 0.024722 | 1.3525 | 1.6784
| 2 | 0 | 1.5 | 0 | 0 | 0 | 0.63002 | 0.23612 | 1.1363 | 1.0625 | O
| 3 | 0 | 1 | 0 | 0 | 0 | 0.48916 | 0.16681 | 1.7676 | 1.2408 | U
| 2.5 | 0 | 1 | 0 | 0 | 0 | 0.63727 | 0.014607 | 1.0432 | 1.1659
| 2.5 | 0.1 | 1 | 0 | 0 | 0 | 0.70347 | 0.016447 | 0.65936 | 1.2249
| 2.5 | 0.2 | 1 | 0 | 0 | 0 | 0.80176 | 0.019217 | 0.58729 | 1.3466
| 3 | 0.2 | 1 | 0 | 0 | 0 | 0.58034 | 0.17464 | 0.47699 | 1.3918 | O
| 2.8 | 0.2 | 1 | 0 | 0 | 0 | 0.68009 | 0.01659 | 0.51344 | 1.2237
| 2.8 | 0.2 | 1.2 | 0 | 0 | 0 | 2.6588 | 0.34016 | 1.6171 | 8.6218 | U
| 2.8 | 0.1 | 1.2 | 0 | 0 | 0 | 0.38667 | 1.9316 | 0.54592 | 0.83538 | U
| 2.8 | 0.3 | 1 | 0 | 0 | 0 | 0.7791 | 0.019767 | 0.49675 | 1.5331
| 3 | 0.3 | 1 | 0 | 0 | 0 | 0.67227 | 0.71821 | 0.46592 | 1.7271 | O
Removing integration | 2.8 | 0.1 | 1 | 0 | 0 | 0 | 0.60743 | 0.014575 | 0.58774 | 1.1115 |  | Best for non heading |  | 0.86002 | 0.50101 | 0.97233 | 1.1643 | 5m y added | 2.269 | 1.8501 | 2.2475 | 1.7823
| 2.8 | 0 | 1 | 0 | 0 | 0 | 0.55894 | 0.013153 | 0.93349 | 1.0561 | [7 empty] | 10m y is to much
| 2.9 | 0 | 1 | 0 | 0 | 0 | 0.53764 | 0.056117 | 0.89188 | 1.0224 | O
| 2.8 | 0 | 1.1 | 0 | 0 | 0 | 0.47522 | 0.27145 | 0.77025 | 1.3879 | O
| 2.8 | 0.1 | 0.5 | 0 | 0 | 0 | 0.885 | 0.022489 | 0.65178 | 1.8839
| 2.8 | 0.1 | 0.2 | 0 | 0 | 0 | 1.3877 | 0.045606 | 0.74907 | 2.6343
| 2.8 | 0.1 | 0.1 | 0 | 0 | 0 | 1.688 | 0.072224 | 0.83617 | 4.4127 | C
På med heading | 1 | 0 | 0.5 | -0.1 | 0 | 0 | 1.1252 | 0.023451 | 2.3619 | 1.9661
| 1 | 0 | 0.5 | -0.2 | 0 | 0 | 0.8245 | 7.2053 | 4.1923 | 7.2681 | U
| 1.3 | 0 | 0.5 | -0.1 | 0 | 0 | 0.93918 | 0.020013 | 1.8795 | 1.6282
| 1.3 | 0 | 0 | -0.1 | 0 | 0 | 1.0601 | 0.022827 | 1.9162 | 1.7406
| 1.3 | 0 | 0 | -0.2 | 0 | 0 | 0.76346 | 0.01679 | 1.8098 | 1.4571
| 1.3 | 0 | 0 | -0.2 | 0 | 0.1 | 19.6374 | 6.1061 | 17.8754 | 71.9917 | C
| 1.3 | 0 | 0 | -0.2 | 0 | 0.02 | 21.7261 | 21.1719 | 24.8033 | 20.7394
| 1.3 | 1 | 0 | -0.2 | 0 | 0 | 1.5212 | 0.093578 | 0.97438 | 15.809 | U
| 1.3 | 0.5 | 0 | -0.2 | 0 | 0 | 1.0888 | 0.029892 | 0.66753 | 1.6356
| 1.3 | 0.2 | 0 | -0.2 | 0 | 0 | 0.89493 | 0.019888 | 0.8994 | 1.2713
| 1.3 | 0.1 | 0 | -0.2 | 0 | 0 | 0.80592 | 0.018144 | 1.0988 | 1.4596
| 1.6 | 0.1 | 0 | -0.2 | 0 | 0 | 0.7258 | 0.01637 | 0.91504 | 1.2543
| 1.8 | 0.1 | 0 | -0.2 | 0 | 0 | 0.67718 | 0.015447 | 0.8238 | 1.1617
How high can P go? | 2.5 | 0.1 | 0 | -0.2 | 0 | 0 | 0.54797 | 0.013163 | 0.61709 | 0.95733
| 3 | 0.1 | 0 | -0.2 | 0 | 0 | 0.48429 | 0.012067 | 0.52744 | 0.87265 |  |  |  | 0.56615 | 0.29287 | 0.72839 | 0.90109 |  | 1.7499 | 1.4219 | 1.8537 | 1.4255
| 3.5 | 0.1 | 0 | -0.2 | 0 | 0 | 0.43168 | 0.01123 | 0.46143 | 0.81074
| 4 | 0.1 | 0 | -0.2 | 0 | 0 | 0.39132 | 0.01057 | 0.41235 | 0.75859
| 4.5 | 0.1 | 0 | -0.2 | 0 | 0 | 0.35782 | 0.010036 | 0.37123 | 0.70962
| 5 | 0.1 | 0 | -0.2 | 0 | 0 | 0.32938 | 0.009599 | 0.33984 | 0.66261 |  |  |  | 0.40432 | 0.20619 | 0.45046 | 0.67083 |  | 2.2719 | 1.9212 | 2.3049 | 1.667
| 5 | 0.2 | 0 | -0.2 | 0 | 0 | 0.34838 | 0.010366 | 0.2915 | 0.69842 | [7 empty] | Nice piruett at 10m but finds goal
| 5 | 0.3 | 0 | -0.2 | 0 | 0 | 0.37244 | 0.011356 | 0.26761 | 0.76798
| 5 | 0 | 0 | -0.2 | 0 | 0 | 0.31578 | 0.0089832 | 0.53142 | 0.64125
| 5 | 0.1 | 0 | -0.1 | 0 | 0 | 0.45255 | 0.013914 | 0.38092 | 0.90596
| 5 | 0.1 | 0 | -0.3 | 0 | 0 | 15.3085 | 16.1133 | 15.3568 | 47.8826 | C
How fucking high is possible? | 6 | 0.1 | 0 | -0.2 | 0 | 0 | 0.28338 | 0.0089354 | 0.28803 | 0.57799
| 7 | 0.1 | 0 | -0.2 | 0 | 0 | 0.24788 | 0.0084819 | 0.24942 | 0.50674
| 10 | 0.1 | 0 | -0.2 | 0 | 0 | 0.16973 | 0.72005 | 12.8306 | 27.7708 | C | Okey that is to much
| 8 | 0.1 | 0 | -0.2 | 0 | 0 | 0.2184 | 0.0082202 | 0.22002 | 0.44841 |  |  | Crash
| 9 | 0.1 | 0 | -0.2 | 0 | 0 | 0.19309 | 0.0084438 | 0.19456 | 42.877 | C |  | Crash
| 7 | 0.1 | 0 | -0.3 | 0 | 0 | 9.2461 | 9.2461 | 14.2517 | 28.3016 | C

## Sheet3
P Lat | I Lat | D Lat | P Hed | I Hed | D Hed | 45g 10rad | rak 50m | 180g 15rad | RRT* |  |  | Disturbance
2 | 0 | 0 | -0.2 | 0 | 0 | 2.2015 | 0.013108 | 3.9521 | 3.4068
3 | 0 | 0 | -0.2 | 0 | 0 | 1.7731 | 0.010871 | 2.826 | 2.6227
3 | 0 | 0 | -0.5 | 0 | 0 | 1.1202 | 0.006745 | 2.6164 | 2.0927 |  |  |  | C=Crash
3 | 0 | 0 | -0.8 | 0 | 0 | 0.7813 | 0.0053072 | 2.4076 | 1.8045 | HL |  |  | HL=High lean
3 | 0 | 0 | -1 | 0 | 0 | 2.1276 | 0.004742 | 2.2505 | 1.6661 | C |  |  | U=Unstable | Might finish but won't is not stable
4 | 0 | 0 | -0.8 | 0 | 0 | 0.65983 | 0.004629 | 1.9348 | 1.4975
4 | 0.1 | 0 | -0.8 | 0 | 0 | 0.66697 | 0.0049779 | 1.1923 | 1.5526
4 | 0.2 | 0 | -0.8 | 0 | 0 | 0.73524 | 0.005417 | 0.97148 | 1.3181
4 | 0.3 | 0 | -0.8 | 0 | 0 | 0.77412 | 0.0059934 | 0.86981 | 1.1831
4 | 0.4 | 0 | -0.8 | 0 | 0 | 0.80504 | 0.0067306 | 0.78489 | 1.1675
4 | 0.5 | 0 | -0.8 | 0 | 0 | 0.84101 | 0.0077851 | 0.71293 | 1.2878 |  | High lean output |  |  | Better results but can we lean that much?
5 | 0.2 | 0 | -0.8 | 0 | 0 | 0.64672 | 0.00488 | 0.80515 | 1.1242 |  | HL |  |  | All the same for everything below
8 | 0.2 | 0 | -0.8 | 0 | 0 | 0.47181 | 0.0039446 | 0.53571 | 0.87643
10 | 0.2 | 0 | -0.8 | 0 | 0 | 0.40185 | 0.0035884 | 0.44795 | 0.78977
15 | 0.2 | 0 | -0.8 | 0 | 0 | 0.29881 | 0.0030821 | 0.32562 | 0.62649
15 | 0.2 | 0 | -1 | 0 | 0 | 0.25253 | 0.0026308 | 0.30792 | 0.54025 |  |  | C
18 | 0.2 | 0 | -1 | 0 | 0 | 0.20622 | 0.0024787 | 0.26064 | 0.4783
20 | 0.2 | 0 | -1 | 0 | 0 | 0.21793 | 0.0024067 | 0.24071 | 5.9332 | C
18 | 0.2 | 0 | -1.1 | 0 | 0 | 9.6264 | 0.002333 | 0.25251 | 7.4787 | C
18 | 0.4 | 0 | -1 | 0 | 0 | 0.2543 | 0.0028776 | 0.22171 | 0.50582 |  | 30 deg lean
18 | 0.1 | 0 | -1 | 0 | 0 | 0.20615 | 0.0023353 | 0.30869 | 0.49362
18 | 0 | 0 | -1 | 0 | 0 | 0.2063 | 0.0022158 | 0.4929 | 0.50462
18 | 0.2 | 0 | -1 | 0.02 | 0 | 0.20773 | 0.0024552 | 0.25686 | 0.46339
18 | 0.2 | 0 | -1 | 0 | 0.01 | 14.7157 | 0.0024705 | 0.25484 | 0.47825 | C
18 | 0.2 | 0 | -1 | 0 | 0.001 | 4.7708 | 0.0024778 | 0.26016 | 0.47688 | U
7 | 0.1 | 0 | -0.2 | 0 | 0 | 1.3394 | 0.011961 | 0.98415 | 2.1726 |  | Lean angles on 30 degrees and overshoots

## Sheet4
P Lat | I Lat | D Lat | P Hed | I Hed | D Hed | 45g 10rad | rak 50m | 180g 15rad | RRT*
2 | 0 | 0 | -0.2 | 0 | 0 | 3.8284 | 0.012744 | 6.6764 | 5.9441
3 | 0 | 0 | -0.2 | 0 | 0 | 3.0657 | 0.010588 | 4.7576 | 4.2983
3 | 0 | 0 | -0.5 | 0 | 0 | 2.1297 | 0.0067058 | 4.5527 | 3.7326
3 | 0 | 0 | -0.8 | 0 | 0 | 1.6342 | 0.0052771 | 4.2324 | 3.24
3 | 0 | 0 | -1 | 0 | 0 | 1.3639 | 0.0047121 | 3.9986 | 2.9797
4 | 0 | 0 | -0.8 | 0 | 0 | 1.3621 | 0.0045904 | 3.4099 | 2.6622
4 | 0.1 | 0 | -0.8 | 0 | 0 | 1.4117 | 0.0053958 | 2.0932 | 2.781 | HL
4 | 0.2 | 0 | -0.8 | 0 | 0 | 1.6463 | 0.0066423 | 1.7148 | 2.3473 | HL | 25grader
4 | 0.3 | 0 | -0.8 | 0 | 0 | 1.8147 | 0.0086741 | 1.5682 | 2.2853 | HL
4 | 0.4 | 0 | -0.8 | 0 | 0 | 1.881 | 0.011755 | 1.4493 | 1.9933 | HL
4 | 0.5 | 0 | -0.8 | 0 | 0 | 1.8949 | 0.014958 | 1.3643 | 2.618 | HL
5 | 0.2 | 0 | -0.8 | 0 | 0 | 1.4959 | 0.0060744 | 1.4132 | 1.9777 | HL
8 | 0.2 | 0 | -0.8 | 0 | 0 | 1.0939 | 0.0049353 | 0.91262 | 1.5769
10 | 0.2 | 0 | -0.8 | 0 | 0 | 0.95086 | 0.0044751 | 0.76764 | 1.3743
15 | 0.2 | 0 | -0.8 | 0 | 0 | 0.55977 | 0.0038129 | 0.56191 | 1.093
15 | 0.2 | 0 | -1 | 0 | 0 | 0.48863 | 0.0029842 | 0.53588 | 0.95141
18 | 0.2 | 0 | -1 | 0 | 0 | 0.53897 | 0.0027787 | 0.4651 | 0.81611
20 | 0.2 | 0 | -1 | 0 | 0 | 3.2574 | 0.0026748 | 0.43075 | 0.75283 | U
18 | 0.2 | 0 | -1.1 | 0 | 0 | 3.9528 | 0.0025361 | 0.45596 | 0.75068 | U
18 | 0.4 | 0 | -1 | 0 | 0 | 0.51042 | 0.0054884 | 0.39905 | 28.4246 | C
18 | 0.1 | 0 | -1 | 0 | 0 | 0.34794 | 0.0023456 | 0.54654 | 0.83533
18 | 0 | 0 | -1 | 0 | 0 | 0.18598 | 0.0020676 | 0.88197 | 0.85118
18 | 0.1 | 0 | -1 | 0.02 | 0 | 0.38541 | 0.0023177 | 0.54012 | 0.81859
18 | 0.1 | 0 | -1 | 0 | 0.01 | 0.2512 | 0.0023449 | 0.54553 | 0.83987
18 | 0.1 | 0 | -1 | 0 | 0.001 | 0.36532 | 0.0023455 | 0.54623 | 0.83607
7 | 0.1 | 0 | -0.2 | 0 | 0 | 2.4593 | 0.01539 | 1.6792 | 2.6449